## Sheet1
故障对象 | 故障现象 | 故障原因 | 解决方案 | 故障等级 | 发生频率
轨道信号检测系统（传感器） | 检测区段出现非正常占用指示（误报占用） | 大功率设备（如列车牵引系统）启动或工作时，产生突变的大回流电流，在检测传感器周围形成过强的干扰磁场，超过其工作阈值。 | 在敏感检测传感器前方（沿干扰源电流方向）加装回流引导线（均流线/吸上线），以分流和降低局部回流强度。 | 严重 | 高频
传感器及信号采集系统 | 传感器信号受到干扰，采集数据异常或系统误判。 | 1. 强电磁噪声源（如放电电弧、开关操作）通过辐射和传导途径耦合至传感器及信号链路。2. 系统共用回流路径（如导轨、地线）上的大电流产生感应干扰。 | 1. 优化传感器信号线缆的屏蔽与接地策略，采用特定接地配置以提升抗扰度。2. 对敏感信号链路实施与强电系统的接地隔离。3. 在干扰源与敏感传感器之间采取回流路径优化措施。 | 严重 | 高频
传感器系统 | 在电磁兼容传导与辐射抗扰度试验中，输出信号发生跳变、无规则波动，超出允许误差范围 | 壳体屏蔽不完整（存在装配缝隙）、信号接口未采用屏蔽电缆、内部信号调理电路缺少滤波设计，导致共模与差模干扰直接耦合进入敏感电路 | 在信号接口处增设n型滤波电路（包含共模电感、差模/共模电容）以抑制干扰；使用导电衬垫填补机械缝隙，完善整体电磁屏蔽
新能源无轨列车车载传感器系统 | 车下底架处空簧压力传感器输出信号受干扰，电流波动超出精度范围（如无屏蔽时波动达4.27mA，超出公差）。 | AC380V三相动力线缆与空簧压力传感器敏感线缆在车下底架无防护区域并行走线，通过容性耦合与感性耦合将动力线缆上的谐波、脉冲等干扰传导至传感器信号线。 | 为动力线缆和传感器线缆增设屏蔽层，并对屏蔽层进行良好的接地设计。仿真表明，添加屏蔽后传感器信号波动恢复至允许范围内（如3.94mA-4.06mA）。 | 严重 | 高频
隧道牵引供电系统分区所开关柜二次设备 | 雷击时，开关柜内二次设备（如气体密度传感器）可能因瞬态电磁干扰而误动或损坏。 | 雷击接触网在分区所内引发高频、高幅值的暂态过电压与过电流（仿真峰值可达109kV/14kA以上），在开关柜一次回路周围感应出极强的瞬态电磁场（如断路器室前壁电场可达822.9kV/m，磁场可达15.85kA/m），远超设备抗扰度限值。 | 为敏感二次设备加装专用电磁屏蔽体。例如，对气体密度传感器，采用厚度不小于0.35mm的Q235钢制屏蔽盒并良好接地，可提供足够的电场和磁场屏蔽效能，使其内部场强降至安全水平。 | 严重 | 偶发
血液透析设备 | 血液透析机流量监测失效，治疗参数出现偏差 | 传感器接口接触电阻增大（如氧化或磨损） | 改进连接设计或定期维护 | 严重 | 偶发
轨道车辆速度传感器 | 射频辐射超标，电磁兼容性差。 | 传感器设计未充分考虑电磁兼容性。 | 采用基于混沌理论和神经网络的优化算法，结合量子增强三维重建技术，对传感器进行优化设计，减少射频辐射。 | 一般
车载无线充电系统 | 高频能量转换过程（80-150kHz）产生的电磁干扰通过空间辐射和电源线传导，可能导致车辆控制单元、传感器、车载通信系统等信号失真或功能异常 | 充电基座工作时产生高频交变磁场，开关电路产生电压电流快速变化形成强电磁干扰源，同时磁场可通过电源线或通信线缆耦合至车辆电路网络 | 优化磁场发生结构（如多线圈阵列、磁屏蔽层）；实施动态频率调整以避开车载敏感设备频段；在电能转换模块输出端增加滤波网络；采用三级屏蔽架构（近场磁屏蔽、系统级电磁屏蔽、线缆传导屏蔽）；应用差分信号传输和电气隔离设计 | 严重 | 高频
轮速传感器电缆系统 | 并行敷设的电缆间产生串扰电压，可能导致轮速传感器信号失真或误报 | 电缆间距过小、距地高度过高、共线长度过长导致电磁耦合加剧；高频干扰下串扰电压可达低频的2倍 | 增加电缆间距（建议>40mm）；降低电缆距地高度（建议<10mm）；控制共线长度（建议<500mm）；采用屏蔽电缆（如RG系列）替代单线电缆，并确保屏蔽网两端接地 | 一般 | 高频
汽车点火电缆（初级回路） | 点火电缆因高频通断产生瞬态干扰电压，形成天线效应，向空间辐射电磁场，可能干扰车内电子控制单元、传感器及车载通信设备 | 四缸发动机点火系统初级回路电缆较长，开关操作产生宽频带瞬态干扰；电缆布线参数（距地高度、长度）影响辐射方向与强度 | 优化电缆布线参数（距地高度建议800-1200mm，长度建议约700mm）；采用屏蔽电缆（如RG58）并确保屏蔽层接地；对2000-5000MHz频段干扰具有良好屏蔽效果，对低频需额外滤波；通过整车仿真确定敏感设备安装位置 | 严重 | 高频